## MENU
PREDIM 2018: PROGRAMA DE PREDIMENSIONAMIENTO
NSR-10
CONTENIDO SISTEMAS ESTRUCTURALES
NOTA: Documento elaborado en MICROSOFT EXCEL®. Para no alterarlo se recomienda salir sin salvar
Realizó: Diego Fernando Gómez Etayo - Gustavo Adolfo Vargas H.
Arquitecto - Ingeniero civil Mag. Ingeniería Civil
UNIVERSIDAD DE SAN BUENAVENTURA Y UNIVERSIDAD DEL VALLE
PROGRAMAS DE ARQUITECTURA
MMXVIII
Documento de uso libre, bajo responsabilidad del usuario.
Comentarios:
gustavo.vargas@correounivalle.edu.co; dfgomez@usbcali.edu.co
PÓRTICOS DE CONCRETO
SISTEMA COMBINADO
INTRODUCCIÓN PREDIM 2018
MAMPOSTERÍA CONFINADA
PÓRTICOS EN ACERO

## INTROD GENERAL
PREDIM2018: PROGRAMA DE PREDIMENSIONAMIENTO EN CONCRETO Y ACERO
INTRODUCCIÓN
La intención de este documento es la de servir como guía para el pre-dimensionamiento estructural de los elementos principales de una edificación en sistema: 1) pórticos de concreto reforzado, 2) pórticos de acero estructural, 3) combinado (pórticos y pantallas concreto) y 4) Mampostería confinada. Asumiendo para dicho propósito, estructuras regulares en cualquiera de estos sistemas. Desde este punto de vista, vale la pena aclarar que el presente progama (Hoja de cálculo) NO CONSTITUYE UNA HERRAMIENTA DE DISEÑO ESTRUCTURAL, sino una aproximación a las dimensiones finales de la estructura, con el ánimo de que el planteamiento arquitectónico sea mucho más fiel a su resultado definitivo, el cual, en todos los casos, deberá ser avalado por un profesional idóneo. Es decir, por un Ingeniero Civil especialista en estructuras (Calculista), quien revisará dichas dimensiones bajo los programas de software utilizados para tal fin y los criterios de diseño recomendados por las Normas Colombianas de Diseño y Construcción Sismo Resistente NSR-10. Por tanto, los autores no se hacen responsables por el uso inadecuado que se le de a este programa. | El acero estructural es otro de los materiales con los cuales pueden construirse sistemas de pórticos. Por su alta resistencia, es una opción para construir edificios con elementos de secciones relativamente pequeñas si se les compara con los pórticos de concreto reforzado. Esto permite edificios resistentes, rígidos y dúctiles con menor peso que las estructuras de concreto. Está compuesto de columnas, vigas y losas por lo regular macizas apoyadas sobre viguetas metálicas, cuya opción más utilizada es la llamada losa en steel deck. Es común en este sistema, que para cumplir los requisitos de rigidez lateral (límite de deriva) sea necesario incorporar diagonales de rigidización (contraventeos), por ser estructuras sumamente flexibles y pueden presentar daños excesivos en los elementos no estructurales (divisiones, instalaciones y acabados). Con el módulo PÓRTICOS DE ACERO de este programa se podrán determinar unas dimensiones aproximadas de columnas, vigas y losas (viguetas y steel deck) en un Sistema de Pórticos de Acero Estructural.
En todos los casos se supone que la estructura guarda regularidad y sensatez en sus luces y que se trata de una edificación de mediana altura, de tal manera que en general no debería ser utilizada para edificaciones de más de 15 pisos, en los cuales se recomienda consultar un profesional. | El sistema estructural combinado está conformado por pórticos que trabajan en conjunto con muros estructurales o pórticos arriostrados (con diagonales). Se busca aprovechar las ventajas de cada sistema por separado. Es decir que los muros aporten su gran rigidez lateral para soportar las fuerzas de sismo o viento con deformaciones admisibles y que los pórticos aporten su resistencia ante cargas verticales, manteniendo su versatilidad arquitectónica para manejar espacios amplios. En este caso, el tipo de sistema combinado que se considera en este programa es el que está compuesto por pórticos de concreto reforzado, combinado con pantallas de concreto reforzado (muros estructurales de corta longitud). . Los espacios de servicio están conformados por las losas de entrepiso, las cuales deben cumplir, además de dicha función, la de coformar un diafragma rígido que permita mantener la rigidez adecuada en el plano horizontal, para que el sistema trabaje como un conjunto. Los pórticos en su conjunto deben ser capaces de resistir las cargas verticales producidas por el peso de los elementos de la estructura y los materiales de acabados y muros divisorios (carga muerta), así como también el peso de muebles, equipos y las personas que habitarán el edificio (carga viva). Igualmente los pórticos deben ser capaces de resistir un porcentaje alto de las cargas verticales y las pantallas deben soportar las fuerzas laterales, producidas por sismo o viento, con o sin ayuda de los pórticos, sin presentar deformaciones excesivas o colapso de la estructura o sus partes. Con el módulo SISTEMA COMBINADO de este programa se podrán determinar unas dimensiones aproximadas de columnas, pantallas, vigas y losas (viguetas) en un Sistema de Combinado de columnas y pantallas de concreto reforzado.
La información ingresada y la interpretación de los resultados deberá estar unida al buen juicio del usuario, que se supone tiene conceptos claros y suficientes sobre sismoresistencia, configuración estructural de la edificación y dimensiones factibles para cada caso evaluado.
Muy importante: Recuerde que al ingresar los datos, debe usar el carácter que su pc tenga configurado como punto decimal. En algunos casos es la coma "," en otros es el punto "."
Cada sistema estructural se presenta en forma de módulos. A cada módulo se puede acceder desde el menu principal que será visible cuando se ejecute el programa. En dicha pantalla se podrá acceder a cada uno de los sistemas estructurales. En cada caso el programa presenta las variables más significativas de las cuales dependen los resultados esperados, y el usuario deberá llenar los espacios en blanco (datos de entrada) o seleccionar entre las opciones correspondientes de acuerdo con el proyecto a ser evaluado. Los resultados se destacan en celdas de diferentes colores son el fin de resaltarlos y diferenciarlos de los datos de entrada. Algunas observaciones específicas para cada sistema estructural son las siguientes:
Los sistemas de pórticos de concreto corresponden a una organización de elementos verticales llamados columnas y unos elementos horizontales llamados vigas, unidos rígidamentes mediante elementos denominados nudos. Constituyen un sistema estructural espacial, donde los pórticos deben ubicarse en direcciones, preferiblemente ortogonales. Los muros en este sistema no forman parte de la estructura y su función es dividir los espacios. Los espacios de servicio están conformados por las losas de entrepiso, las cuales deben cumplir, además de dicha función, la de coformar un diafragma rígido que permita mantener la rigidez adecuada en el plano horizontal, para que el sistema trabaje como un conjunto. Los pórticos en su conjunto deben ser capaces de resistir las cargas verticales producidas por el peso de los elementos de la estructura y los materiales de acabados y muros divisorios (carga muerta), así como también el peso de muebles, equipos y las personas que habitarán el edificio (carga viva). Igualmente los pórticos deben ser capaces de resistir las fuerzas laterales, producidas por sismo o viento, sin presentar deformaciones excesivas o colapso de la estructura o sus partes. Con el módulo PÓRTICOS DE CONCRETO de este programa se podrán determinar unas dimensiones aproximadas de columnas, vigas y losas (viguetas) en un Sistema de Pórticos de Concreto Reforzado. | Los sistemas sistemas de muros están constituidos por muros estructurales que se encargan de soportar tanto las cargas verticales como las fuerzas laterales producidas por sismo o viento. Constituyen un sistema estructural espacial, donde los muros deben ubicarse en direcciones ortogonales. La mampostería confinada es uno de los sistemas constructivos de este sistema estructural. Los murps están conformados de piezas de mampostería (ladrillo o bloque), confinadas con elementos de concreto reforzado llamados columnas (columnetas) y vigas de amarre o confinamiento. En este sistema es importante que haya una cantidad de muros suficiente en las dos direcciones ortogonales principales y que la estructura conserve una simetría en la ubicación de los muros, de tal forma que no se presenten efectos torsionales. Con el módulo MAMPOSTERÍA de este programa se podrá realizar el chequeo de la longitud mínima de muros y la simetría de una casa de uno y dos pisos.
LIMITACIONES | ADVERTENCIA
Como queda dicho, el presente documento pretende ser solamente una guía de predimensionamiento y no una herramienta de diseño estructural, y desde este punto de vista se consideran las siguientes limitaciones: 1. Podrá ser usado en edificaciones regulares en su conformación estructural, pero con cautela en edificaciones irregulares, para las cuales se deben tener otros efectos en cuenta. 2. Las opciones dimensionales en cada caso no son las únicas que existen, sino simplemente una recomendación. Una consulta con el ingeniero civil podrá ayudarle en caso de querer hacer variaciones. 3. Las NSR-10 obligan a que toda propuesta estructural deba ser realizada o avalada por un ingeniero civil, incluso en el caso del Titulo E para casas de uno y dos pisos. 4. Ingresos erróneos darán resultados de la misma condición. | Se debe evitar la conformación de estructuras con formas irregulares tanto en planta como en altura, de tal forma que se minimicen los efectos torsionales en la edificación, que han demostrado tener una incidencia negativa en el comportamiento sismo resistente de las construcciones. Para evitar estructuras irregulares, configure su edificio a partir de formas simples (cuadrados, rectángulos, círculos) regulares, las cuales le permitirán conformar edificaciones de formas complejas compuestas por formas simples. Esto hace necesario el uso de juntas sísmicas, las cuales deben ser diseñadas para que una vez solucionen los problemas torsionales, no vayan a presentar situaciones de golpeteo de las estructuras. Se recomienda trabajar a nivel de predimensionamiento, con una separación de juntas del 2 % de la altura del edificio más bajo que se encuentre en colindancia.
PÓRTICOS DE CONCRETO
PÓRTICOS DE ACERO
SISTEMA COMBINADO
MAMPOSTERÍA CONFINADA
MODO DE EMPLEO

## 1 PORTICO CONCRETO
PREDIM 2018: PROGRAMA DE PREDIMENSIONAMIENTO
NSR-10
CONTENIDO - PÓRTICOS CONCRETO REFORZADO
NOTA: Documento elaborado en MICROSOFT EXCEL®. Para no alterarlo se recomienda salir sin salvar
Realizó: Diego Fernando Gómez Etayo - Gustavo Adolfo Vargas H.
Arquitecto - Ingeniero civil Mag. Ingeniería Civil
UNIVERSIDAD DE SAN BUENAVENTURA Y UNIVERSIDAD DEL VALLE
PROGRAMAS DE ARQUITECTURA
MMXVIII
Documento de uso libre, bajo responsabilidad del usuario.
Comentarios:
gustavo.vargas@correounivalle.edu.co; dfgomez@usbcali.edu.co
COLUMNAS DE CONCRETO
LOSAS EN CONCRETO
INTRODUCCIÓN PÓRTICOS CONCRETO
CARGAS SOBRE LOSA
REGRESAR A MENÚ PRINCIPAL

## 1 INTROD PORT CONCR
PREDIM2018: PREDIMENSIONAMIENTO PÓRTICOS DE CONCRETO REFORZADO
Se supone una edificación regular de la cual se requiere el promedio de las luces adyacentes a la columna (X y Y) para obtener su área aferente; el uso característico y el número de pisos del proyecto. El tipo de losa escogido implica cargas diferentes, y la cubierta asume un porcentaje de carga aproximadamente del 50% de una losa de entrepiso. El resultado obtenido son opciones válidas de columnas de diferente sección, entre las cuales elegir de acuerdo con las características arquitectónicas y estructurales del proyecto como son la distribución espacial, la rigidez global, etc. Téngase en cuenta que a pesar de tener cargas diferentes, es usual que todas las columnas de un mismo piso en una edificación, guarden iguales dimensiones; y que verticalmente, la disminución de la sección no resulta significativa en edificios de mediana altura. | Paso 1: Predimensionar losas. Se requiere: Tipo de división a emplear (mampostería o drywall), Tipo de elementos a dimensionar (losa aligerada, viga, losa maciza), Condición de apoyo (un apoyo continuo, ambos apoyos continuos, voladizo, simplemente apoyado), Luces (Distancia entre apoyo) para el elementos considerado.
Paso 2: Avalúos de cargas. Se requiere: Tipo de losa (Aligerada, maciza), Tipo de aligeramiento (Esterilla, Ecológico, icopor, recuperable, bloque arcilla), Tipo de acabados de Piso (Baldosa cerámica, cemento, alistado, PVC), Tipo de acabados de cielo (Cielo Raso, cielo falso icopor, madera, panel), Tipo de divisiones (Mampostería, drywall), Uso proyectado.
La tabla se basa en las recomendaciones hechas por las NSR-10 para "no tener que calcular deflexiones", y de manera práctica redondea estos valores a las dimensiones utilizadas usualmente en obra. La tabla superior (NSR-10: C.9.1.a) debe ser utilizada cuando los muros que se apoyarán sobre la losa son en mampostería, y la tabla inferior (NSR-10: C.9.1.b) puede ser usada en proyectos donde los muros son en sistemas livianos (Drywall) o no los hay.
Paso 3: Predimensionamiento de Columnas. Se requiere: Número de Pisos, Altura de entrepisos, Distancia entre apoyos (X, Y).
LIMITACIONES
Como queda dicho, el presente documento pretende ser solamente una guía de predimensionamiento y no una herramienta de diseño estructural, y desde este punto de vista se consideran las siguientes limitaciones: 1. Podrá ser usado en edificaciones con plantas y alzadas regulares en su conformación estructural de hasta 15 pisos. 2. Las opciones dimensionales en cada caso no son las únicas que existen, sino simplemente una recomendación. Una consulta con el ingeniero civil podrá ayudarle en caso de querer hacer variaciones. 3. Las NSR-10 obligan a que toda propuesta estructural deba ser realizada o avalada por un ingeniero civil, incluso en el caso del Titulo E para casas de uno y dos pisos. 4. Ingresos erróneos darán resultados de la misma condición.
COLUMNAS DE CONCRETO
LOSAS DE CONCRETO
INSTRUCCIONES

## 1 LOSAS DE CONCRETO
SISTEMA PÓRTICOS DE CONCRETO - PREDIMENSIONAMIENTO LOSAS Y VIGAS
| Tipo de divisiones (seleccione) | Mampostería (frágil) | [6 empty] | REGRESAR
|  | Mampostería (frágil) |  | 1 | 1
|  | Dry wall (No frágil) |  | 2
BASADO EN TABLAS DE PREDIMENSIONAMIENTO DE LOSAS EN CONCRETO ARMADAS EN UNA DIRECCION DE ACUERDO CON LAS TABLAS CR.9.5 Y C.9.5 (a) DE LAS NSR-10
| PREDIMENSIONAMIENTO DE LOSAS ALIGERADAS ARMADAS EN UNA DIRECCION - Altura h recomendada según la NSR-10 | [13 empty] | ESQUEMA GENERAL
| Un apoyo continuo Ambos apoyos continuos |  | SOPORTAN MUROS O PARTICIONES FRAGILES (Mampostería ladrillo, farol o bloque) TABLA CR.9.5 |  |  | Se recomienda: Ancho de viguetas entre 10 y 15 cm. Ancho de casetones entre 50 y 70 cm. La riostra debe aparecer si la luz de las viguetas exceden los 3 m.
| Descripción | Luz (m) | Espesor o altura de losa: h (cm) |  |  | Dimensiones de la losa
| Luz máx. de la vigueta con un apoyo continuo |  | L/12 = | 0 | cm
| Luz máx. de la vigueta con dos apoyos continuos |  | L/14 = | 0 | cm
| Luz máx. de la vigueta en voladizo |  | L/5 = | 0 | cm | h | [7 empty] | h
| Simplemente apoyado - Vigueta de una sola luz |  | L/16 = | 0 | cm
| LOSA - VIGUETA: | ESPESOR | h = | 0 | cm
| VIGA DE AMARRE: | ALTURA | h = | 0 | cm |  |  | bw |  |  | bw | b
|  | ANCHO | b = | 30 | cm |  | (10 - 15 cm)
PREDIMENSIONAMIENTO DE VIGAS - Altura h recomendada según la NSR-10
| Un apoyo continuo Ambos apoyos continuos |  | SOPORTAN MUROS O PARTICIONES FRAGILES (Mampostería ladrillo, farol o bloque) TABLA CR.9.5 |  |  | Ancho mínimo recomendado por NSR-10 para vigas que formen parte del sistema de resistencia sísmica es 25 cm. Se recomienda usar 30 cm, para evitar congestión del refuerzo
| Descripción | Luz (m) | Espesor o altura de Viga: h (cm) |  |  | Dimensiones de vigas
| Luz máxima de la viga con un apoyo continuo |  | L/12 = | 0 | cm |  |  |  |  | o o o
| Luz máxima de la vigacon dos apoyos continuos |  | L/14 = | 0 | cm
| Luz máxima de la viga en voladizo |  | L/5 = | 0 | cm
| Simplemente apoyado - Viga de una sola luz |  | L/11 = | 0 | cm | [7 empty] | h
| VIGA CARGA CENTRAL | ALTURA | h = | 0 | cm
|  | ANCHO | b = | 30 | cm |  |  |  |  | o o o
| VIGA DE CARGA LATERAL | ALTURA | h = | 0 | cm
|  | ANCHO | b = | 30 | cm | [5 empty] | b |  |  |  | Se recomienda trabajar con viguetas de entre 10 y 15 cm de ancho, y casetones de entre 50 y 80 cm de ancho. Casetones más homogéneos facilitan la labor constructiva. La riostra debe aparecer si la luz de las viguetas exceden los 3 m.
REGRESAR A PORTADA
PREDIMENSIONAMIENTO DE VIGUETAS METÁLICAS (LOSA MACIZA O STEEL DECK SOBRE VIGAS DE CONCRETO) - Altura h recomendada según la NSR-10
| Uso proyectado | OFICINA | <= Ingrese aquí el uso de su proyecto
| Descripción | Luz (m) | Espesor o altura de losa: h (cm) |  |  | Dimensiones de la losa
| Luz máx. de vigueta - Altura (h) |  | L/22 = | -10 | cm
| Losa maciza o Steel Deck | ESPESOR | t = | 10 | cm | [8 empty] | H
| Espesor equivalente de concreto | 0.075
| ENTREPISO | ESPESOR | H = | 0 | cm
PREDIMENSIONAMIENTO DE LOSAS MACIZAS ARMADAS EN UNA DIRECCION - Altura h recomendada según la NSR-10
| Un apoyo continuo Ambos apoyos continuos |  | SOPORTAN MUROS O PARTICIONES FRAGILES (Mampostería ladrillo, farol o bloque) TABLA CR.9.5 |  |  | Cuando la losa maciza exceda los 15 cm de espesor, se recomienda usar una losa aligerada
| Descripción | Luz (m) | Espesor o altura de losa: h (cm) |  |  | Dimensiones de la losa
| Luz máx. de la losa con un apoyo continuo |  | L/16 = | 0 | cm
| Luz máx. de la losa con dos apoyos continuos |  | L/19 = | 0 | cm
| Luz máx. de la losa en voladizo |  | L/7 = | 0 | cm | [8 empty] | t
| Simplemente apoyado - Losa de una sola luz |  | L/20 = | 0 | cm
| LOSA MACIZA | ESPESOR | t = | 0 | cm
T
T
VIGA DE AMARRE
VIGA DE CARGA CENTRAL
VIGA DE CARGA LATERAL
RIOSTRA
VIGA DE AMARRE
VIGA DE AMARRE
VIGA DE CARGA LATERAL
VIGA CON UNA LUZ CONTINUA
VIGA CON DOS LUCES CONTINUAS
VIGA SIMPLEMENTE APOYADA
VIGA CON VOLADIZO
LUCES PARA PREDIMENSIONAR LOSA (VIGUETA) Y VIGA DE AMARRE
LUCES PARA PREDIMENSIONAR VIGA DE CARGA
VIGUETAS
Note on D13: Es cuando la viga sólo tiene continuidad hacia uno de los dos apoyos de la luz libre.
Note on D14: Es cuando la viga tiene continuidad hacia los dos apoyos de la luz libre.
Note on D24: Es cuando la viga sólo tiene continuidad hacia uno de los dos apoyos de la luz libre.
Note on D25: Es cuando la viga tiene continuidad hacia los dos apoyos de la luz libre.
Note on D50: Es cuando la viga sólo tiene continuidad hacia uno de los dos apoyos de la luz libre.
Note on D51: Es cuando la viga tiene continuidad hacia los dos apoyos de la luz libre.

## 1 AVALUO CARGAS
SISTEMA PÓRTICOS DE CONCRETO - AVALÚO DE CARGAS SOBRE LOSA (KN/m²)
CARACTERÍSTICAS DE LA LOSA (SELECCIONE LAS CARACTERÍSTICAS DE SU LOSA)
TIPO DE LOSA: |  |  | Losa Aligerada sin cielo raso | [5 empty] | Aligeramiento: |  |  |  | Casetón Icopor
Losa Maciza
Losa Aligerada con cielo raso | [8 empty] | Casetón Madera
Losa Aligerada sin cielo raso | [8 empty] | Ladrillo Farol
Placa fácil - Luz < 4,2 m
Losa Maciza sobre vigueta metálica | [8 empty] | Casetón Icopor
Losa Steel Deck sobre vigueta metálica | [8 empty] | Casetón Recuperable
ACABADOS:
Acabado Piso: |  |  | Baldosa Mármol |  |  |  |  | Acabado Cielo: |  |  |  | Cielo Falso Icopor
Baldosa Cerámica
Baldosa Cemento | [7 empty] | Sin cielo falso - A la vista
Baldosa Pvc | [7 empty] | Cielo Falso Icopor
Piso Esmaltado | [7 empty] | Cielo Falso Madera
Baldosa Mármol | [7 empty] | Cielo Falso Panel Yeso
Baldosa Granito
DIVISIONES PARA: |  |  |  | Institucional: Prisiones, cárceles, reformatorios y centros de atención
Reunión: Salón par menos de 100 personas sin escenario | [8 empty] | 1 |  |  | 1
Oficinas: Particiones móviles de altura total | [8 empty] | 1 |  |  | 1
Oficinas: Particiones fijas de mampostería | [8 empty] | 2 |  |  | 2 |  |  | 2
Educativos: Salones de clase | [8 empty] | 2 |  |  | 2
Fábricas: Industrias livianas | [8 empty] | 0.8 |  |  | 2
Institucional: Internados con atención a los residentes | [8 empty] | 2 |  |  | 2
Institucional: Prisiones, cárceles, reformatorios y centros de atención | [8 empty] | 2.5 |  |  | 2
Institucional: Guarderías | [8 empty] | 2 |  |  | 2
Comercio: Excibición y venta de mercancías | [8 empty] | 1.5 |  |  | 2
Residencial: Fachada y particiones de mampostería | [8 empty] | 3 |  |  | 2
Residencial: Fachada y particiones livianas | [8 empty] | 2 |  |  | 1
Almacenamiento: materiales livianos | [8 empty] | 1.5 |  |  | 2
Garajes: Vehículos con capacidad hasta 2000 kg | [8 empty] | 0.2 |  |  | 2
OCUPACIÓN O USO: |  |  |  | Garajes: Vehículos de carga hasta 2000 kg
Reunión: Silletería fija | [7 empty] | 3
Reunión: Silletería móvil, Gimnasio, Vestíbulo, Áreas recreativas, Plataformas | [7 empty] | 5
Reunión: Escenarios | [7 empty] | 7.5
Oficinas: Oficinas | [7 empty] | 2
Oficinas: Restaurantes | [7 empty] | 5
Educativos: Salones de clase | [7 empty] | 2
Educativos: Biblioteca - Sala de lectura | [7 empty] | 2
Educativos: Biblioteca - Estanterías | [7 empty] | 7
Fábricas: Industrias Livianas | [7 empty] | 5
Fábricas: Industrias Pesadas | [7 empty] | 10
Institucional: Cuartos de cirujía, laboratorios | [7 empty] | 4
Institucional: Cuartos privados | [7 empty] | 2
Comercio: Minorista | [7 empty] | 5
Comercio: Mayorista | [7 empty] | 6
Residencial: Cuartos privados y sus corredores | [7 empty] | 1.8
Almacenamiento: Liviano | [7 empty] | 6
Almacenamiento: Pesado | [7 empty] | 12
Garajes: Automóviles de pasajeros | [7 empty] | 2.5
Garajes: Vehículos de carga hasta 2000 kg | [7 empty] | 5
Coliseos y Estadios: Graderías y escaleras | [7 empty] | 5
DIMENSIONES DE ELEMENTOS DE LA LOSA
REGRESAR
Espesor Entrepiso |  |  | 0 | cm |  |  |  | Losa Aligerada sin cielo raso
Altura libre Vigueta |  |  | -5 | cm
Losa superior |  |  | 5 | cm |  |  |  | con | Casetón Icopor
Losa inferior |  |  | 0 | cm |  |  |  | Con | Cielo Falso Icopor
Ancho Vigueta >= 10 cm |  |  |  | cm |  |  |  | Con divisiones para
Ancho Casetón 50-80 cm |  |  |  | cm |  |  |  | Institucional: Prisiones, cárceles, reformatorios y centros de atención
Mortero piso |  |  | 5 | cm |  |  |  | Para un uso como:
Repello cielo |  |  | 0 | cm |  |  |  | Garajes: Vehículos de carga hasta 2000 kg
| Baldosa Mármol | [5 empty] | Losa superior |  | Mortero piso
2
5
5
| Vigueta concreto |  | 5 | 2 |  |  | 5 |  | 2 |  |  | 5
|  |  |  | 2 | 2 | 2 |  |  | 2 | 2 | 2
[13 empty] | -5 |  | 0 | 7
Casetón Icopor
[13 empty] | 1 | 1 | 1
|  |  | 1 | 3 |  |  | 1 |  | 3 |  |  | 1 | 0
|  |  | 3 | [9 empty] | 0
|  |  |  | 0 |  |  | 0 |  | 0
[8 empty] | 0 |  |  |  | Cielo Falso Icopor
CARGA DE SERVICIO
CARGA MUERTA
PESO PROPIO
|  | Losa superior | [9 empty] | 1.2 | KN/m² |  | REGRESAR
|  | Vigueta concreto | [9 empty] | #DIV/0! | #DIV/0!
|  | Aligeramiento: |  |  | Casetón Icopor | [6 empty] | -0.0075 | KN/m²
ECOLÓGICO (LONA)
FAROL
BLOQUELÓN
ICOPOR
PREFABRICADOS
0
|  | TOTAL PESO PROPIO: | [9 empty] | #DIV/0! | KN/m²
ACABADOS
|  | Mortero piso | [9 empty] | 1.05 | KN/m²
|  | Baldosa Mármol | [9 empty] | 0.75 | KN/m²
|  | Cielo Falso Icopor | [9 empty] | 0.3 | KN/m²
|  | TOTAL ACABADOS: | [9 empty] | 2.1 | KN/m²
DIVISIONES:
|  | Institucional: Prisiones, cárceles, reformatorios y centros de atención | [9 empty] | 2.5 | KN/m²
|  | TOTAL MUROS: | [9 empty] | 2.5 | KN/m²
|  | TOTAL CARGA MUERTA: D = | [9 empty] | #DIV/0! | KN/m²
CARGA VIVA
|  | Garajes: Vehículos de carga hasta 2000 kg | [9 empty] | 5 | KN/m²
|  | TOTAL CARGA VIVA: L = | [9 empty] | 5 | KN/m²
|  | TOTAL CARGA SERVICIO: D + L = | [9 empty] | #DIV/0! | KN/m²
CARGA DE DISEÑO
|  | CARGA MUERTA DISEÑO: UD=1.2D= | [9 empty] | #DIV/0! | KN/m²
|  | CARGA VIVA DISEÑO: UL=1.6L= | [9 empty] | 8 | KN/m²
|  | TOTAL CARGA DE DISEÑO: UD + UL = | [9 empty] | #DIV/0! | KN/m²
|  | FACTOR DE CARGA PROMEDIO: CD/CS = | [9 empty] | #DIV/0!
Note on P92: Espesor de la baldosa de cemento oscila entre 1,5 y 2,0 cm. La baldosa de cerámica tiene un espesor alrededor de 5mm, es decir 0,5 cm
Note on P93: Sobre el mortero de nivelación del piso se coloca la baldosa. El espesor de este mortero oscila entre 5 y 7 cm
Note on P94: La losa superior normalmente tiene un espesor de 5 cm. En el caso de los parqueaderos o los espacios donde puedan existir cargas puntuales altas sobre la losa, se requiere usar espesores entre 8 y 10 cm
Note on P97: La altrura del casetón resulta de restar a la altura total de la losa, los espesores de la losa superior y la losa inferior (en caso de que exista) Altura de la vigueta sin incluir el espesor de la losa inferior y superior, que estructuralmente también forman parte de la vigueta, pero para el avalúo de cargas se descuentan
Note on R97: Altura estructural de la losa. Este espesor sale del proceso de predimensionamiento de la losa aligerada
Note on T97: Altura arquitectónica de la losa: altura de la losa estructural + el espesor de los acabados
Note on P100: La losa inferior conforma el cielo raso, también llamada torta. Su espesor oscila entre 3 y 5 cm, de concreto con malla electrosoldada o de gallinero (preferiblemento no usarla). En las losas que tendrán cielo falso, la torta inferior no se hace necesaria.
Note on P101: El mortero de repello del cielo raso, varía su espesor entre 3 y 5 cm.
Note on G102: El ancho de la vigueta varía entre 8 y 15 cm. Los anchos de vigueta más utilizados son 10 y 12 cm.
Note on J103: El ancho del casetón por lo regular varía entre 50 y 70 cm. No hay una dimensión mínima, pero si una máxima. El casetón no debe tener más de 1m de ancho, ni 3m de largo
Note on K105: Separación centro a centro entre viguetas. Se calcula sumando al ancho del casetón, 2 veces la mitad del ancho de la vigueta. Este valor se utiliza para dividir la carga por ml que produce la vigueta, de tal forma que la carga se vuelve por m2.
Note on O119: Suma de los pesos de losa superior + vigueta + aligeramiento + losa inferior
Note on O124: Suma de los pesos de: mortero de piso + baldosa + repello de cielo
Note on O126: Carga por m2 de muros, considerados repartidos en toda la losa, para un uso como oficinas. Tabla B.3.4.3-1
Note on O128: Suma de peso propio + carga de acabados + carga de muros
Note on O130: Carga viva para un uso de oficina. Tabla B.4.2.1-1
Note on O132: Carga muerta + carga viva de servicio
Note on O135: Carga muerta de servicio multiplicada por el factor de mayoración de carga muerta que es 1.2
Note on O136: Carga viva de servicio multiplicada por el factor de mayoración de carga viva que es 1.6
Note on O137: Carga muerta mayorada + carga viva mayorada

## 1 COLUMNAS EN CONCRETO
SISTEMA PÓRTICOS DE CONCRETO - PREDIMENSIONAMIENTO DE COLUMNAS
Número de pisos del edificio
Altura promedio de pisos | [5 empty] | m
Esbeltez |  |  |  | 1
Tipo de cubierta |  |  |  | Losa de concreto
Cubierta Liviana |  |  |  | 0
Losa de concreto
RESPUESTAS
Carga viva (Según NSR-10) |  |  |  | 500 | Kg/m2 | 5 | KN/m2 | REGRESAR
Carga muerta (aproximada) |  |  |  | #DIV/0! | Kg/m2 | #DIV/0! | KN/m2
Carga de servicio aproximada |  |  |  | #DIV/0! | Kg/m2 | #DIV/0! | KN/m2
Carga de diseño aproximada |  |  |  | #DIV/0! | Kg/m2 | #DIV/0! | KN/m2
SECCIÓN DE COLUMNA UBICADA EN LA PARTE CENTRAL DE LA PLANTA DEL EDIFICIO:
LUCES PARA CÁLCULO DE ÁREA AFERENTE - COLUMNA CENTRAL
Luz promedio en X (m) |  |  |  |  | m
Luz promedio en Y (m) |  |  |  |  | m
CARGA PUNTUAL DE SERVIVIO SOBRE LA COLUMNA CENTRAL
Carga puntual de servicio aproximada de columna (P) |  |  |  | #DIV/0! | T | #DIV/0! | KN
Columna cuadrada de | #DIV/0! | cm | x | #DIV/0! | cm | #DIV/0!
USE: COLUMNA CUADRADA DE | #DIV/0! | cm | x | #DIV/0! | cm
Columna rectangular de | #DIV/0! | cm | x | #DIV/0! | cm | #DIV/0!
USE: COLUMNA RECTANGULAR DE | #DIV/0! | cm | x | #DIV/0! | cm
SECCIÓN DE COLUMNA UBICADA EN EL PERÍMETRO (ESQUINERA O MEDIANERA) DE LA PLANTA DEL EDIFICIO:
LUCES PARA CÁLCULO DE ÁREA AFERENTE - COLUMNA PERIMETRAL
Luz promedio en X (m) |  |  |  |  | m
Luz promedio en Y (m) |  |  |  |  | m
CARGA PUNTUAL DE SERVIVIO SOBRE LA COLUMNA PERIMETRAL
Carga puntual de servicio aproximada de columna (P) |  |  |  | #DIV/0! | T | #DIV/0! | KN
Columna cuadrada de | #DIV/0! | cm | x | #DIV/0! | cm | #DIV/0!
USE: COLUMNA CUADRADA DE | #DIV/0! | cm | x | #DIV/0! | cm
Columna rectangular de | #DIV/0! | cm | x | #DIV/0! | cm | #DIV/0!
USE: COLUMNA RECTANGULAR DE | #DIV/0! | cm | x | #DIV/0! | cm
SECCIÓN DE COLUMNAS PARA TODA LA PLANTA DEL EDIFICIO:
USE: COLUMNA CUADRADA DE | #DIV/0! | cm | x | #DIV/0! | cm
USE: COLUMNA RECTANGULAR DE | #DIV/0! | cm | x | #DIV/0! | cm
USE: COLUMNA CIRCULAR DE DIÁMETRO |  |  |  | #DIV/0! | cm
"RECUERDE: Columna mínima 30 cm x 30 cm en zona de amenaza sísmica alta"
Nota 1: RECUERDE que entre más simétrica y homogénea sea su estructura mejor comportamiento sísmico tendrá

## 2 PORTICO ACERO
PREDIM 2018: PROGRAMA DE PREDIMENSIONAMIENTO
NSR-10
CONTENIDO - PÓRTICOS ACERO
NOTA: Documento elaborado en MICROSOFT EXCEL®. Para no alterarlo se recomienda salir sin salvar
Realizó: Diego Fernando Gómez Etayo - Gustavo Adolfo Vargas H.
Arquitecto - Ingeniero civil Mag. Ingeniería Civil
UNIVERSIDAD DE SAN BUENAVENTURA Y UNIVERSIDAD DEL VALLE
PROGRAMAS DE ARQUITECTURA
MMXVIII
Documento de uso libre, bajo responsabilidad del usuario.
Comentarios:
gustavo.vargas@correounivalle.edu.co; dfgomez@usbcali.edu.co
CARGA SOBRE LOSA
LOSAS EN STEEL DECK
INTRODUCCIÓN PÓRTICOS DE ACERO
COLUMNAS EN ACERO
REGRESAR A MENÚ PRINCIPAL

## 2 INTROD PORT ACERO
PREDIM2018: PREDIMENSIONAMIENTO PÓRTICOS DE ACERO ESTRUCTURAL
Para ingresar los datos, la tabla considera tres tipos de usos básicos: vivienda, comercio e industria, con los cuales se define una carga característica que hace variar las dimensiones de las vigas y viguetas, además de un espesor de concreto sobre la lámina colaborante usual en cada caso. Entrega como resultado el espesor de la viga de carga, la viga de amarre y la vigueta típicas del proyecto en perfiles IPE, que son los más usados en estos casos.
Paso 1: Predimensionar losas. Se requiere: Uso proyectado (Oficinas, reunión, bodega), Luces (Distancia entre apoyos) para el elemento considerado.
Las viguetas y vigas de amarre se orientan hacia el sentido más largo y las vigas de carga hacia el más corto. Se recomienda una separación entre viguetas entre 1,8 y 2,00 m. | Paso 2: Avalúo de Cargas. Se requiere: Tipo de losas (Steeldeck, Maciza), Tipo de Acabados de Piso (Baldosa, cerámica, cemento, alistado, PVC), Tipo de acabados de cielo (Cielo Raso, cielo falso icopor, madera, Panel), Tipo de divisiones (Mampostería, Drywall), Uso proyectado.
Existen muy diversas formas de plantear columnas de acero estructural para una edificación, entre ellas tenemos los perfiles de alma llena (En "I" y en "H"), perfiles tubulares redondos, cuadrados, rectangulares; perfiles rellenos de concreto, etc. La tabla muestra una recomendación práctica a manera de guía, basada en algunos casos locales, pero de ninguna manera la única solución posible. Al igual que la tabla de columnas en concreto, esta tiene también un límite práctico a partir del cual no resulta aplicativa. | Paso 3: Predimensionamiento de Columnas. Se requiere: Número de Pisos, Altura de entrepisos, Distancias entre apoyos (X, Y).
LIMITACIONES
Como queda dicho, el presente documento pretende ser solamente una guía de predimensionamiento y no una herramienta de diseño estructural, y desde este punto de vista se consideran las siguientes limitaciones: 1. Podrá ser usado en edificaciones con plantas y alzadas regulares en su conformación estructural. 2. Las opciones dimensionales en cada caso no son las únicas que existen, sino simplemente una recomendación. Una consulta con el ingeniero civil podrá ayudarle en caso de querer hacer variaciones. 3. Las NSR-10 obligan a que toda propuesta estructural deba ser realizada o avalada por un ingeniero civil, incluso en el caso del Titulo E para casas de uno y dos pisos. 4. Ingresos erróneos darán resultados de la misma condición.
COLUMNAS EN ACERO
LOSAS EN STEEL DECK
INSTRUCCIONES

## 2 LOSAS EN STEEL DECK
SISTEMA DE PÓRTICOS DE ACERO - PREDIMENSIONAMIENTO DE LOSAS EN STEEL DECK
[10 empty] | Factores | Luz Vigueta |  |  |  |  | Vigueta | Viga amare
Para iniciar el predimensionamiento se debe escoger un sentido de armado de la losa, para lo cual se recomienda una separación de viguetas entre 1,80 y 2,00 m, con lo cual se definen las vigas de carga, las de amarre y sus respectivas luces. | [9 empty] | Viga carga | 6 | 7.5 | 9 | 10 | 12
[10 empty] | oficina | 16 | 15 | 14 | 13 | 12 | 22 | 21
[10 empty] | reunión | 15 | 14 | 13 | 12 | 11 | 20 | 19
[10 empty] | bodega | 13 | 12 | 11 | 10 | 9 | 17 | 16
SELECCIONE EL USO MÁS CARACTERÍSTICO DEL PROYECTO
1
OFICINA |  |  | CARGA VIVA: | 2,0 KN/m² = 200 Kg/m² |  |  |  |  | REGRESAR
OFICINA |  | 2,0 KN/m² = 200 Kg/m²
REUNIÓN |  | 5,0 KN/m² = 500 Kg/m²
BODEGA |  | 7,5 KN/m² = 750 Kg/m²
[10 empty] | ESPESOR | Distancia de viguetas |  |  |  |  | Vigueta | Viga amare
LUZ MAXIMA VIGA DE CARGA |  |  |  |  | m |  |  |  |  | VIGA CARGA | 6 | 7.5 | 9 | 10 | 12
LUZ MAXIMA VIGA DE AMARRE |  |  |  |  | m |  |  |  |  | oficina | 0 | 0 | 0 | 0 | 0 | -10 | -10
LUZ MAXIMA VIGUETA |  |  |  |  | m |  |  |  |  | reunión | 0 | 0 | 0 | 0 | 0 | -10 | -10
[10 empty] | bodega | 0 | 0 | 0 | 0 | 0 | -10 | -10
RESULTADOS PREDIMENSIONAMIENTO
Espesores
[8 empty] | 10 | cm | oficina | -10
[10 empty] | reunión | -10
-10 | cm | [8 empty] | bodega | -10
[8 empty] | -10 | cm
|  | VIGUETA |  |  | VIGA CARGA
| ALTURA DE LA VIGA DE CARGA |  |  |  |  | -10 | cm | IPE100
| ALTURA DE LA VIGA DE AMARRE |  |  |  |  | -10 | cm | IPE100
| ALTURA DE LA VIGUETA |  |  |  |  | -10 | cm | IPE100
REGRESAR A PORTADA
VIGAS IPE USUALES
|  |  | IPE100 | IPE220 |  | IPE400
|  |  | IPE120 | IPE240 |  | IPE450
|  |  | IPE140 | IPE270 |  | IPE500
|  |  | IPE160 | IPE300 |  | IPE550
|  |  | IPE180 | IPE330 |  | IPE600
PORTADA

## 2 AVALUO CARGAS
SISTEMA PÓRTICOS DE ACERO - AVALÚO DE CARGAS SOBRE LOSA (KN/m²)
CARACTERÍSTICAS DE LA LOSA
TIPO DE LOSA: |  |  | Losa Maciza sobre viguetas metálicas | [5 empty] | REGRESAR
Losa Maciza sobre viguetas metálicas
Losa Steel Deck
ACABADOS:
Acabado Piso: |  |  | Baldosa Cerámica |  |  | Acabado Cielo: |  | Cielo Falso Icopor
Baldosa Cerámica | [5 empty] | Sin cielo falso
Baldosa Cemento | [5 empty] | Cielo Falso Icopor
Baldosa Pvc | [5 empty] | Cielo Falso Madera
Piso Esmaltado | [5 empty] | Cielo Falso Panel Yeso
Baldosa Mármol
Baldosa Granito
DIVISIONES PARA: |  |  |  | Residencial: Fachada y particiones de mampostería
Oficina | [6 empty] | 1 | 1
Oficinas: Particiones móviles de altura total | [6 empty] | 1 | 1
Oficinas: Particiones fijas de mampostería | [6 empty] | 2 | 2 |  | 2
Educativos: Salones de clase | [6 empty] | 2 | 2
Fábricas: Industrias livianas | [6 empty] | 0.8 | 2
Institucional: Internados con atención a los residentes | [6 empty] | 2 | 2
Institucional: Prisiones, cárceles, reformatorios y centros de atención | [6 empty] | 2.5 | 2
Institucional: Guarderías | [6 empty] | 2 | 2
Comercio: Excibición y venta de mercancías | [6 empty] | 1.5 | 2
Residencial: Fachada y particiones de mampostería | [6 empty] | 3 | 2
Residencial: Fachada y particiones livianas | [6 empty] | 2 | 1
Almacenamiento: materiales livianos | [6 empty] | 1.5 | 2
Garajes: Vehículos con capacidad hasta 2000 kg | [6 empty] | 0.2 | 2
OCUPACIÓN O USO: |  |  |  | Reunión
Oficina | [5 empty] | 2.5
Reunión | [5 empty] | 5
Bodega | [5 empty] | 7.5
DIMENSIONES DE ELEMENTOS DE LA LOSA
REGRESAR
Espesor losa |  |  | 0 | cm |  | Losa Maciza sobre viguetas metálicas
Losa superior |  |  | 5 | cm
Losa inferior |  |  | #REF! | cm |  | Con | Cielo Falso Icopor
Ancho Vigueta |  |  | 10 | cm |  | Con divisiones para
Ancho casetón |  |  | 60 | cm |  | Residencial: Fachada y particiones de mampostería
Mortero piso |  |  | 5 | cm |  | Para un uso como:
Repello cielo |  |  | #REF! | cm |  | Reunión
Baldosa Cerámica
| Mortero piso | [6 empty] | 0.5
5
Vigueta | [8 empty] | 10 | cm
Losa concreto sobre lámina
-10 | cm
[9 empty] | -10 | cm
Viga de carga
|  |  | VIGUETA |  |  | VIGA CARGA
Losa Maciza sobre viguetas metálicas
0
|  |  | 1 |  | 1 |  |  | 1
[9 empty] | 0 | 0 | #REF!
|  |  | #REF! |  | #REF! |  |  | #REF! | #REF!
|  |  | 2 | [5 empty] | #REF!
|  |  |  | 10 | 60 |  | 10
[6 empty] | 70 |  | Cielo Falso Icopor
CARGA DE SERVICIO
CARGA MUERTA
PESO PROPIO
|  | Losa Maciza sobre viguetas metálicas | [5 empty] | 2.4 | KN/m² | REGRESAR
|  | Vigueta | [5 empty] | 0.2 | KN/m²
|  | Lámina | [5 empty] | 0.1 | KN/m²
ECOLÓGICO (LONA)
FAROL
BLOQUELÓN
ICOPOR
PREFABRICADOS
|  | TOTAL PESO PROPIO: | [5 empty] | 2.7 | KN/m²
ACABADOS
|  | Mortero piso | [5 empty] | 1.05 | KN/m²
|  | Baldosa Cerámica | [5 empty] | 0.12 | KN/m²
|  | Cielo Falso Icopor | [5 empty] | 0.3 | KN/m²
|  | TOTAL ACABADOS: | [5 empty] | 1.47 | KN/m²
DIVISIONES:
|  | Residencial: Fachada y particiones de mampostería | [5 empty] | 3 | KN/m²
|  | TOTAL MUROS: | [5 empty] | 3 | KN/m²
|  | TOTAL CARGA MUERTA: D = | [5 empty] | 7.17 | KN/m²
CARGA VIVA
|  | Reunión | [5 empty] | 5 | KN/m²
|  | TOTAL CARGA VIVA: L = | [5 empty] | 5 | KN/m²
|  | TOTAL CARGA SERVICIO: D + L = | [5 empty] | 12.17 | KN/m²
CARGA DE DISEÑO
|  | CARGA MUERTA DISEÑO: UD=1.2D= | [5 empty] | 8.604 | KN/m²
|  | CARGA VIVA DISEÑO: UL=1.6L= | [5 empty] | 8 | KN/m²
|  | TOTAL CARGA DE DISEÑO: UD + UL = | [5 empty] | 16.604 | KN/m²
|  | FACTOR DE CARGA PROMEDIO: CD/CS = | [5 empty] | 1.3643
Note on K54: Espesor de la baldosa de cemento oscila entre 1,5 y 2,0 cm. La baldosa de cerámica tiene un espesor alrededor de 5mm, es decir 0,5 cm
Note on K55: Sobre el mortero de nivelación del piso se coloca la baldosa. El espesor de este mortero oscila entre 5 y 7 cm
Note on L67: La losa superior normalmente tiene un espesor de 5 cm. En el caso de los parqueaderos o los espacios donde puedan existir cargas puntuales altas sobre la losa, se requiere usar espesores entre 8 y 10 cm
Note on L70: La altrura del casetón resulta de restar a la altura total de la losa, los espesores de la losa superior y la losa inferior (en caso de que exista) Altura de la vigueta sin incluir el espesor de la losa inferior y superior, que estructuralmente también forman parte de la vigueta, pero para el avalúo de cargas se descuentan
Note on M70: Altura estructural de la losa. Este espesor sale del proceso de predimensionamiento de la losa aligerada
Note on N70: Altura arquitectónica de la losa: altura de la losa estructural + el espesor de los acabados
Note on L73: La losa inferior conforma el cielo raso, también llamada torta. Su espesor oscila entre 3 y 5 cm, de concreto con malla electrosoldada o de gallinero (preferiblemento no usarla). En las losas que tendrán cielo falso, la torta inferior no se hace necesaria.
Note on L74: El mortero de repello del cielo raso, varía su espesor entre 3 y 5 cm.
Note on G75: El ancho de la vigueta varía entre 8 y 15 cm. Los anchos de vigueta más utilizados son 10 y 12 cm.
Note on H76: El ancho del casetón por lo regular varía entre 50 y 70 cm. No hay una dimensión mínima, pero si una máxima. El casetón no debe tener más de 1m de ancho, ni 3m de largo
Note on I78: Separación centro a centro entre viguetas. Se calcula sumando al ancho del casetón, 2 veces la mitad del ancho de la vigueta. Este valor se utiliza para dividir la carga por ml que produce la vigueta, de tal forma que la carga se vuelve por m2.
Note on K92: Suma de los pesos de losa superior + vigueta + aligeramiento + losa inferior
Note on K97: Suma de los pesos de: mortero de piso + baldosa + repello de cielo
Note on K99: Carga por m2 de muros, considerados repartidos en toda la losa, para un uso como oficinas. Tabla B.3.4.3-1
Note on K101: Suma de peso propio + carga de acabados + carga de muros
Note on K103: Carga viva para un uso de oficina. Tabla B.4.2.1-1
Note on K105: Carga muerta + carga viva de servicio
Note on K108: Carga muerta de servicio multiplicada por el factor de mayoración de carga muerta que es 1.2
Note on K109: Carga viva de servicio multiplicada por el factor de mayoración de carga viva que es 1.6
Note on K110: Carga muerta mayorada + carga viva mayorada

## 2 COLUMNA EN ACERO
SISTEMA PÓRTICOS ACERO - PREDIMENSIONAMIENTO DE COLUMNAS
La ayuda aplica en especial para proyectos de vivienda y oficinas, proponiendo una sección recomendable dentro de las diferentes opciones que pueden encontrarse en acero estructural. En la gran mayoría de los casos será necesario recurrir a los arriostramientos para proveer al edificio en pórticos de acero la rigidez suficiente frente a fuerzas horizontales como sismos y vientos.
Número de pisos del edificio
Altura de pisos |  |  |  |  | m
Esbeltez |  |  | 1
RESPUESTAS
Carga viva (Según NSR-10) |  |  | 500 | Kg/m2 | 5 | KN/m2 | REGRESAR
Carga muerta (aproximada) |  |  | 717 | Kg/m2 | 7.17 | KN/m2
Carga de servicio aproximada |  |  | 1217 | Kg/m2 | 12.17 | KN/m2
Carga de diseño aproximada |  |  | 1660.4 | Kg/m2 | 16.604 | KN/m2
SECCIÓN DE COLUMNA UBICADA EN LA PARTE CENTRAL DE LA PLANTA DEL EDIFICIO:
LUCES PARA CÁLCULO DE ÁREA AFERENTE - COLUMNA CENTRAL METÁLICA
Luz promedio en X (m) |  |  |  | m
Luz promedio en Y (m) |  |  |  | m
CARGA PUNTUAL DE SERVIVIO SOBRE LA COLUMNA CENTRAL METÁLICA
Carga puntual de servicio aproximada de columna (P) |  |  | 0 | T | 0 | KN
Columna cuadrada de | 0 | cm
USE: PERFIL TUBULAR CUADRADO | C | 200
SECCIÓN DE COLUMNA UBICADA EN EL PERÍMETRO LATERAL (MEDIANERA O ESQUINERA) DE LA PLANTA DEL EDIFICIO:
LUCES PARA CÁLCULO DE ÁREA AFERENTE - COLUMNA MEDIANERA METÁLICA
Luz promedio en X (m) |  |  |  | m
Luz promedio en Y (m) |  |  |  | m
CARGA PUNTUAL DE SERVIVIO SOBRE LA COLUMNA MEDIANERA METÁLICA
Carga puntual de servicio aproximada de columna (P) |  |  | 0 | T | 0 | KN
Columna cuadrada de | 0 | cm
USE: PERFIL TUBULAR CUADRADO | C | 200
SECCIÓN DE COLUMNA PARA TODA LA PLANTA DEL EDIFICIO:
Columna cuadrada de | 0 | cm
USE: PERFIL TUBULAR CUADRADO | C | 200
Nota 1: RECUERDE que entre más simétrica y homogénea sea su estructura mejor comportamiento sísmico tendrá
Este edificio probablemente requiera de pantallas de rigidización

## 3 SISTEMA COMBINADO
PREDIM 2018: PROGRAMA DE PREDIMENSIONAMIENTO
NSR-10
CONTENIDO - SISTEMA COMBINADO
NOTA: Documento elaborado en MICROSOFT EXCEL®. Para no alterarlo se recomienda salir sin salvar
Realizó: Diego Fernando Gómez Etayo - Gustavo Adolfo Vargas H.
Arquitecto - Ingeniero civil Mag. Ingeniería Civil
UNIVERSIDAD DE SAN BUENAVENTURA Y UNIVERSIDAD DEL VALLE
PROGRAMAS DE ARQUITECTURA
MMXVIII
Documento de uso libre, bajo responsabilidad del usuario.
Comentarios:
gustavo.vargas@correounivalle.edu.co; dfgomez@usbcali.edu.co
COLUMNAS DE CONCRETO
LOSAS EN CONCRETO
INTRODUCCIÓN SISTEMA COMBINADO
PANTALLAS EN CONCRETO
CARGAS SOBRE LOSA
REGRESAR A MENÚ PRINCIPAL

## 3 INTROD COMBINADO
PREDIM2018: PREDIMENSIONAMIENTO DE SISTEMAS COMBINADOS - COLUMNAS Y PANTALLAS CONCRETO
Se supone una edificación regular de la cual se requiere el promedio de las luces adyacentes a la columna (X y Y) para obtener su área aferente; el uso característico y el número de pisos del proyecto. El tipo de losa escogido implica cargas diferentes, y la cubierta asume un porcentaje de carga aproximadamente del 50% de una losa de entrepiso. El resultado obtenido son opciones válidas de columnas de diferente sección, entre las cuales elegir de acuerdo con las características arquitectónicas y estructurales del proyecto como son la distribución espacial, la rigidez global, etc. Téngase en cuenta que a pesar de tener cargas diferentes, es usual que todas las columnas de un mismo piso en una edificación, guarden iguales dimensiones; y que verticalmente, la disminución de la sección no resulta significativa en edificios de mediana altura.
Paso 1: Predimensionar Losas. Se requiere: Tipo de división empleado (Mampostería, Drywall), tipo de elementos dimensionar (Losa aligerada, viga, losa maciza), condición de apoyo (Un apoyo continuo, ambos apoyos continuos, Voladizo, simplemente apoyado), Luces (Distancia entre apoyos) para el elemento considerado.
Paso 2: Avalúo de Cargas. Se requiere: Tipo de losas (losa aligerada, losa maciza), Tipo de aligeramiento (Esterilla, Ecológico, icopor, recuperable, bloque arcilla), Tipo de acabados de Piso (Baldosa cerámica, cemento, alistado, PVC), Tipo de acabados de cielo (Cielo Raso, cielo falso icopor, madera, panel), Tipo de divisiones (Mampostería, drywall), Uso proyectado.
La tabla se basa en las recomendaciones hechas por las NSR-10 para "no tener que calcular deflexiones", y de manera práctica redondea estos valores a las dimensiones utilizadas usualmente en obra. La tabla superior (NSR-10: C.9.1.a) debe ser utilizada cuando los muros que se apoyarán sobre la losa son en mampostería, y la tabla inferior (NSR-10: C.9.1.b) puede ser usada en proyectos donde los muros son en sistemas livianos (Drywall) o no los hay. | Paso 3: Predimensionamiento de columnas. Se requiere: Número de Pisos, Altura de entrepisos, Distancia entre apoyos (X, Y). Paso 4: Predimensionamiento de pantallas. Se requiere: Número de Pisos, Altura de entrepisos, Dimensiones en planta del edificio (X, Y).
Las pantallas son muros relativamente cortos, cuya dimensión en planta es rectangular muy alargada, con anchos desde 15 cm y largos a partir de 1 m. Deben ser ubicados simétricamente, de tal forma que no tengan efectos torsionales negativos sobre el comportamiento sísmico del edificio. Funcionan mejor si se ubican en la periferia (fachadas) del edificio.
LIMITACIONES
Como queda dicho, el presente documento pretende ser solamente una guía de predimensionamiento y no una herramienta de diseño estructural, y desde este punto de vista se consideran las siguientes limitaciones: 1. Podrá ser usado en edificaciones con plantas y alzadas regulares en su conformación estructural. 2. Las opciones dimensionales en cada caso no son las únicas que existen, sino simplemente una recomendación. Una consulta con el ingeniero civil podrá ayudarle en caso de querer hacer variaciones. 3. Las NSR-10 obligan a que toda propuesta estructural deba ser realizada o avalada por un ingeniero civil, incluso en el caso del Titulo E para casas de uno y dos pisos. 4. Ingresos erróneos darán resultados de la misma condición.
COLUMNAS DE CONCRETO
LOSAS DE CONCRETO
PANTALLAS DE CONCRETO
INSTRUCCIONES

## 3 PANTALLAS CONCRETO
SISTEMA COMBINADO - PREDIMENSIONAMIENTO DE PANTALLAS
El efecto de las pantallas sobre el comportamiento sismo resistente es el de rigidizar la estructura en el punto en que se colocan y en dirección al lado largo de la pantalla. Si la pantalla se ubica en un solo lado de la edificación, este lado será rígido mientras el otro será muy flexible, generando efectos torsionales indeseables. Las pantallas deben ubicarse de forma equilibrada (simétrica), de tal forma que no generen efectos torsionales indeseables.
ALTURA DEL EDIFICIO
Número de pisos del edificio
Altura promedio de los pisos del edificio | [5 empty] | m
Altura total del Edificio |  |  |  | 0 |  | m
ÁREA EN PLANTA DEL EDIFICIO
Luz promedio del área del edificio en X (m) |  |  |  |  | m
Luz promedio del área del edificio en Y (m) |  |  |  |  | m |  |  | REGRESAR
Área en planta del edificio |  |  |  | 0 | m²
RESULTADOS:
Esbeltez de pantalla : Altura / Largo |  | 5 |  |  | 20 | cm
% Pantallas (Índice de pantallas) |  | 0.25 | %
Área total en planta de pantallas |  | 0 | m² |  | 0 | m
Largo del muro en planta |  | 1 | m
USE: Ancho del muro en planta: |  | 20 | cm
No. de pantallas en cada dirección: |  | 0 | Muros |  |  |  | 1 | m
USAR: | 0 | PANTALLAS |  | 1 | m | X | 20 | cm | En cada dirección
| Número de pisos |  | Relación de esbeltez |  | Porcentaje de muros
|  |  | (Hm/Dm) |  | (% del área en planta del edificio)
| 1 a 5 |  | 3 a 5 |  | 0.25
| 6 a 10 |  | 5 a 7 |  | 0.3
| 11 a 15 |  | 7 a 10 |  | 0.35
Nota 1: RECUERDE que entre más simétrica y homogénea sea su estructura mejor comportamiento sísmico tendrá.
Nota 2: Se recomienda que las pantallas estén ubicadas en la periferia del edicio (fachadas).
Nota 3: La pantallas deben quedar simétricamente ubicadas dentro de la planta (equilibradas), de tal forma que no generen efectos torsionales negativos sobre el edificio frente a movimientos sísmicos.

## 3 LOSAS DE CONCRETO
SISTEMA COMBINADO - PREDIMENSIONAMIENTO LOSAS Y VIGAS
| Tipo de divisiones (seleccione) | Dry wall (No frágil) | [6 empty] | REGRESAR
|  | Mampostería (frágil) |  | 1 | 2
|  | Dry wall (No frágil) |  | 2
TABLAS DE PREDIMENSIONAMIENTO DE LOSAS EN CONCRETO ARMADAS EN UNA DIRECCION DE ACUERDO CON LAS TABLAS CR.9.5 Y C.9.5 (a) DE LAS NSR-10
| PREDIMENSIONAMIENTO DE LOSAS ALIGERADAS ARMADAS EN UNA DIRECCION - Altura h recomendada según la NSR-10 | [13 empty] | ESQUEMA GENERAL
| Un apoyo continuo Ambos apoyos continuos |  | NO SOPORTAN MUROS O PARTICIONES FRÁGILES (Muros en Dry Wall o sin muros) TABLA C.9.5 (a) |  |  | Se recomienda: Ancho de viguetas entre 10 y 15 cm. Ancho de casetones entre 50 y 70 cm. La riostra debe aparecer si la luz de las viguetas exceden los 3 m.
| Descripción | Luz (m) | Espesor o altura de losa: h (cm) |  |  | Dimensiones de la losa
| Luz máx. de la vigueta con un apoyo continuo | 6 | L/18,5 = | 32.4324 | cm
| Luz máx. de la vigueta con dos apoyos continuos | 6 | L/21 = | 28.5714 | cm
| Luz máx. de la vigueta en voladizo | 5 | L/8 = | 62.5 | cm | h | [7 empty] | h
| Simplemente apoyado - Vigueta de una sola luz | 5 | L/16 = | 35 | cm
| LOSA - VIGUETA: | ESPESOR | h = | 65 | cm
| VIGA DE AMARRE: | ALTURA | h = | 65 | cm |  |  | bw |  |  | bw | b
|  | ANCHO | b = | 35 | cm |  | (10 - 15 cm)
PREDIMENSIONAMIENTO DE VIGAS - Altura h recomendada según la NSR-10
| Un apoyo continuo Ambos apoyos continuos |  | NO SOPORTAN MUROS O PARTICIONES FRÁGILES (Muros en Dry Wall o sin muros) TABLA C.9.5 (a) |  |  | Ancho mínimo recomendado por NSR-10 para vigas que formen parte del sistema de resistencia sísmica es 25 cm. Se recomienda usar 30 cm, para evitar congestión del refuerzo
| Descripción | Luz (m) | Espesor o altura de Viga: h (cm) |  |  | Dimensiones de vigas
| Luz máxima de la viga con un apoyo continuo | 9 | L/18,5 = | 48.6486 | cm |  |  |  |  | o o o
| Luz máxima de la vigacon dos apoyos continuos | 6 | L/21 = | 28.5714 | cm
| Luz máxima de la viga en voladizo | 8 | L/8 = | 100 | cm
| Simplemente apoyado - Viga de una sola luz | 9 | L/16 = | 60 | cm | [7 empty] | h
| VIGA CARGA CENTRAL | ALTURA | h = | 100 | cm
|  | ANCHO | b = | 70 | cm |  |  |  |  | o o o
| VIGA DE CARGA LATERAL | ALTURA | h = | 100 | cm
|  | ANCHO | b = | 50 | cm | [5 empty] | b |  |  |  | Se recomienda trabajar con viguetas de entre 10 y 15 cm de ancho, y casetones de entre 50 y 80 cm de ancho. Casetones más homogéneos facilitan la labor constructiva. La riostra debe aparecer si la luz de las viguetas exceden los 3 m.
REGRESAR A PORTADA
PREDIMENSIONAMIENTO DE VIGUETAS METÁLICAS (LOSA MACIZA O STEEL DECK SOBRE VIGAS DE CONCRETO) - Altura h recomendada según la NSR-10
| Uso proyectado | REUNIÓN | <= Ingrese aquí el uso de su proyecto
| Descripción | Luz (m) | Espesor o altura de losa: h (cm) |  |  | Dimensiones de la losa
| Luz máx. de vigueta - Altura (h) | 6 | L/20 = | 15 | cm
| Losa maciza o Steel Deck | ESPESOR | t = | 12.5 | cm | [8 empty] | H
| Espesor equivalente de concreto | 0.1
| ENTREPISO | ESPESOR | H = | 27.5 | cm
PREDIMENSIONAMIENTO DE LOSAS MACIZAS ARMADAS EN UNA DIRECCION - Altura h recomendada según la NSR-10
| Un apoyo continuo Ambos apoyos continuos |  | NO SOPORTAN MUROS O PARTICIONES FRÁGILES (Muros en Dry Wall o sin muros) TABLA C.9.5 (a) |  |  | Cuando la losa maciza exceda los 15 cm de espesor, se recomienda usar una losa aligerada
| Descripción | Luz (m) | Espesor o altura de losa: h (cm) |  |  | Dimensiones de la losa
| Luz máx. de la losa con un apoyo continuo | 6 | L/24 = | 32.4324 | cm
| Luz máx. de la losa con dos apoyos continuos | 5 | L/28 = | 23.8095 | cm
| Luz máx. de la losa en voladizo | 4 | L/10 = | 50 | cm | [8 empty] | t
| Simplemente apoyado - Losa de una sola luz | 9 | L/20 = | 60 | cm
| LOSA MACIZA | ESPESOR | t = | 60 | cm
T
T
VIGA DE AMARRE
VIGA DE CARGA CENTRAL
VIGA DE CARGA LATERAL
RIOSTRA
VIGA DE AMARRE
VIGA DE AMARRE
VIGA DE CARGA LATERAL
VIGA CON UNA LUZ CONTINUA
VIGA CON DOS LUCES CONTINUAS
VIGA SIMPLEMENTE APOYADA
VIGA CON VOLADIZO
LUCES PARA PREDIMENSIONAR LOSA (VIGUETA) Y VIGA DE AMARRE
LUCES PARA PREDIMENSIONAR VIGA DE CARGA
VIGUETAS
Note on D13: Es cuando la viga sólo tiene continuidad hacia uno de los dos apoyos de la luz libre.
Note on D14: Es cuando la viga tiene continuidad hacia los dos apoyos de la luz libre.
Note on D24: Es cuando la viga sólo tiene continuidad hacia uno de los dos apoyos de la luz libre.
Note on D25: Es cuando la viga tiene continuidad hacia los dos apoyos de la luz libre.
Note on D50: Es cuando la viga sólo tiene continuidad hacia uno de los dos apoyos de la luz libre.
Note on D51: Es cuando la viga tiene continuidad hacia los dos apoyos de la luz libre.

## 3 AVALUO CARGAS
SISTEMA COMBINADO - AVALÚO DE CARGAS SOBRE LOSA (KN/m²)
CARACTERÍSTICAS DE LA LOSA (SELECCIONE LAS CARACTERÍSTICAS DE SU LOSA)
TIPO DE LOSA: |  |  | Losa Aligerada con cielo raso | [5 empty] | Aligeramiento: |  |  |  | Ladrillo Farol
Losa Maciza
Losa Aligerada con cielo raso | [8 empty] | Casetón Madera
Losa Aligerada sin cielo raso | [8 empty] | Ladrillo Farol
Placa fácil - Luz < 4,2 m
Losa Maciza sobre vigueta metálica | [8 empty] | Casetón Icopor
Losa Steel Deck sobre vigueta metálica
ACABADOS:
Acabado Piso: |  |  | Baldosa Pvc |  |  |  |  | Acabado Cielo: |  |  |  | Cielo raso repellado (Mortero)
Baldosa Cerámica | [7 empty] | Cielo raso repellado (Mortero)
Baldosa Cemento
Baldosa Pvc
Piso Esmaltado
Baldosa Mármol
Baldosa Granito
DIVISIONES PARA: |  |  |  | Institucional: Prisiones, cárceles, reformatorios y centros de atención
Reunión: Salón par menos de 100 personas sin escenario | [8 empty] | 1 |  |  | 1
Oficinas: Particiones móviles de altura total | [8 empty] | 1 |  |  | 1
Oficinas: Particiones fijas de mampostería | [8 empty] | 2 |  |  | 2 |  |  | 2
Educativos: Salones de clase | [8 empty] | 2 |  |  | 2
Fábricas: Industrias livianas | [8 empty] | 0.8 |  |  | 2
Institucional: Internados con atención a los residentes | [8 empty] | 2 |  |  | 2
Institucional: Prisiones, cárceles, reformatorios y centros de atención | [8 empty] | 2.5 |  |  | 2
Institucional: Guarderías | [8 empty] | 2 |  |  | 2
Comercio: Excibición y venta de mercancías | [8 empty] | 1.5 |  |  | 2
Residencial: Fachada y particiones de mampostería | [8 empty] | 3 |  |  | 2
Residencial: Fachada y particiones livianas | [8 empty] | 2 |  |  | 1
Almacenamiento: materiales livianos | [8 empty] | 1.5 |  |  | 2
Garajes: Vehículos con capacidad hasta 2000 kg | [8 empty] | 0.2 |  |  | 2
OCUPACIÓN O USO: |  |  |  | Almacenamiento: Pesado
Reunión: Silletería fija | [7 empty] | 3
Reunión: Silletería móvil, Gimnasio, Vestíbulo, Áreas recreativas, Plataformas | [7 empty] | 5
Reunión: Escenarios | [7 empty] | 7.5
Oficinas: Oficinas | [7 empty] | 2
Oficinas: Restaurantes | [7 empty] | 5
Educativos: Salones de clase | [7 empty] | 2
Educativos: Biblioteca - Sala de lectura | [7 empty] | 2
Educativos: Biblioteca - Estanterías | [7 empty] | 7
Fábricas: Industrias Livianas | [7 empty] | 5
Fábricas: Industrias Pesadas | [7 empty] | 10
Institucional: Cuartos de cirujía, laboratorios | [7 empty] | 4
Institucional: Cuartos privados | [7 empty] | 2
Comercio: Minorista | [7 empty] | 5
Comercio: Mayorista | [7 empty] | 6
Residencial: Cuartos privados y sus corredores | [7 empty] | 1.8
Almacenamiento: Liviano | [7 empty] | 6
Almacenamiento: Pesado | [7 empty] | 12
Garajes: Automóviles de pasajeros | [7 empty] | 2.5
Garajes: Vehículos de carga hasta 2000 kg | [7 empty] | 5
Coliseos y Estadios: Graderías y escaleras | [7 empty] | 5
DIMENSIONES DE ELEMENTOS DE LA LOSA
REGRESAR
Espesor Entrepiso |  |  | 65 | cm |  |  |  | Losa Aligerada con cielo raso
Altura libre Vigueta |  |  | 57 | cm
Losa superior |  |  | 5 | cm |  |  |  | con | Ladrillo Farol
Losa inferior |  |  | 3 | cm |  |  |  | Con | Cielo raso repellado (Mortero)
Ancho Vigueta >= 10 cm |  |  | 10 | cm |  |  |  | Con divisiones para
Ancho Casetón 50-80 cm |  |  | 80 | cm |  |  |  | Institucional: Prisiones, cárceles, reformatorios y centros de atención
Mortero piso |  |  | 5 | cm |  |  |  | Para un uso como:
Repello cielo |  |  | 3 | cm |  |  |  | Almacenamiento: Pesado
| Baldosa Pvc | [5 empty] | Losa superior |  | Mortero piso
2
5
5
| Vigueta concreto |  | 3 | 2 |  |  | 3 |  | 2 |  |  | 3
|  |  |  | 2 | 2 | 2 |  |  | 2 | 2 | 2
[13 empty] | 57 |  | 65 | 75
Ladrillo Farol
1
|  |  | 2 | 2 |  |  | 2 |  | 2 |  |  | 2 | 3
|  |  | 2 | [9 empty] | 3
|  |  |  | 10 |  |  | 80 |  | 10
| Losa inferior | [6 empty] | 90 |  |  |  | Cielo raso repellado (Mortero)
CARGA DE SERVICIO
CARGA MUERTA
PESO PROPIO
|  | Losa superior | [9 empty] | 1.2 | KN/m² |  | REGRESAR
|  | Vigueta concreto | [9 empty] | 1.52 | KN/m²
|  | Aligeramiento: |  |  | Ladrillo Farol | [6 empty] | 0.741 | KN/m²
ECOLÓGICO (LONA)
FAROL
BLOQUELÓN
ICOPOR
PREFABRICADOS
|  | Losa inferior | [9 empty] | 0.72 | KN/m²
|  | TOTAL PESO PROPIO: | [9 empty] | 4.181 | KN/m²
ACABADOS
|  | Mortero piso | [9 empty] | 1.05 | KN/m²
|  | Baldosa Pvc | [9 empty] | 0.05 | KN/m²
|  | Cielo raso repellado (Mortero) | [9 empty] | 0.63 | KN/m²
|  | TOTAL ACABADOS: | [9 empty] | 1.73 | KN/m²
DIVISIONES:
|  | Institucional: Prisiones, cárceles, reformatorios y centros de atención | [9 empty] | 2.5 | KN/m²
|  | TOTAL MUROS: | [9 empty] | 2.5 | KN/m²
|  | TOTAL CARGA MUERTA: D = | [9 empty] | 8.411 | KN/m²
CARGA VIVA
|  | Almacenamiento: Pesado | [9 empty] | 12 | KN/m²
|  | TOTAL CARGA VIVA: L = | [9 empty] | 12 | KN/m²
|  | TOTAL CARGA SERVICIO: D + L = | [9 empty] | 20.411 | KN/m²
CARGA DE DISEÑO
|  | CARGA MUERTA DISEÑO: UD=1.2D= | [9 empty] | 10.0932 | KN/m²
|  | CARGA VIVA DISEÑO: UL=1.6L= | [9 empty] | 19.2 | KN/m²
|  | TOTAL CARGA DE DISEÑO: UD + UL = | [9 empty] | 29.2932 | KN/m²
|  | FACTOR DE CARGA PROMEDIO: CD/CS = | [9 empty] | 1.4352
Note on P92: Espesor de la baldosa de cemento oscila entre 1,5 y 2,0 cm. La baldosa de cerámica tiene un espesor alrededor de 5mm, es decir 0,5 cm
Note on P93: Sobre el mortero de nivelación del piso se coloca la baldosa. El espesor de este mortero oscila entre 5 y 7 cm
Note on P94: La losa superior normalmente tiene un espesor de 5 cm. En el caso de los parqueaderos o los espacios donde puedan existir cargas puntuales altas sobre la losa, se requiere usar espesores entre 8 y 10 cm
Note on P97: La altrura del casetón resulta de restar a la altura total de la losa, los espesores de la losa superior y la losa inferior (en caso de que exista) Altura de la vigueta sin incluir el espesor de la losa inferior y superior, que estructuralmente también forman parte de la vigueta, pero para el avalúo de cargas se descuentan
Note on R97: Altura estructural de la losa. Este espesor sale del proceso de predimensionamiento de la losa aligerada
Note on T97: Altura arquitectónica de la losa: altura de la losa estructural + el espesor de los acabados
Note on P100: La losa inferior conforma el cielo raso, también llamada torta. Su espesor oscila entre 3 y 5 cm, de concreto con malla electrosoldada o de gallinero (preferiblemento no usarla). En las losas que tendrán cielo falso, la torta inferior no se hace necesaria.
Note on P101: El mortero de repello del cielo raso, varía su espesor entre 3 y 5 cm.
Note on G102: El ancho de la vigueta varía entre 8 y 15 cm. Los anchos de vigueta más utilizados son 10 y 12 cm.
Note on J103: El ancho del casetón por lo regular varía entre 50 y 70 cm. No hay una dimensión mínima, pero si una máxima. El casetón no debe tener más de 1m de ancho, ni 3m de largo
Note on K105: Separación centro a centro entre viguetas. Se calcula sumando al ancho del casetón, 2 veces la mitad del ancho de la vigueta. Este valor se utiliza para dividir la carga por ml que produce la vigueta, de tal forma que la carga se vuelve por m2.
Note on O119: Suma de los pesos de losa superior + vigueta + aligeramiento + losa inferior
Note on O124: Suma de los pesos de: mortero de piso + baldosa + repello de cielo
Note on O126: Carga por m2 de muros, considerados repartidos en toda la losa, para un uso como oficinas. Tabla B.3.4.3-1
Note on O128: Suma de peso propio + carga de acabados + carga de muros
Note on O130: Carga viva para un uso de oficina. Tabla B.4.2.1-1
Note on O132: Carga muerta + carga viva de servicio
Note on O135: Carga muerta de servicio multiplicada por el factor de mayoración de carga muerta que es 1.2
Note on O136: Carga viva de servicio multiplicada por el factor de mayoración de carga viva que es 1.6
Note on O137: Carga muerta mayorada + carga viva mayorada

## 3 COLUMNAS EN CONCRETO
SISTEMA COMBINADO - PREDIMENSIONAMIENTO DE COLUMNAS EN CONCRETO
Número de pisos del edificio
Altura promedio de pisos | [5 empty] | m
Esbeltez |  |  |  | 1
Tipo de cubierta |  |  |  | Cubierta Liviana
Cubierta Liviana |  |  |  | -0.5
Losa de concreto
1
RESPUESTAS
Carga viva (Según NSR-10) |  |  |  | 1200 | Kg/m2 | 12 | KN/m2 | REGRESAR
Carga muerta (aproximada) |  |  |  | 841.1 | Kg/m2 | 8.411 | KN/m2
Carga de servicio aproximada |  |  |  | 2041.1 | Kg/m2 | 20.411 | KN/m2
Carga de diseño aproximada |  |  |  | 2929.32 | Kg/m2 | 29.2932 | KN/m2
SECCIÓN DE COLUMNA PARA SISTEMA COMBINADO:
LUCES PARA CÁLCULO DE ÁREA AFERENTE COLUMNA CENTRAL DE MAYOR CARGA
Luz promedio en X (m) |  |  |  |  | m
Luz promedio en Y (m) |  |  |  |  | m
CARGA PUNTUAL DE SERVIVIO SOBRE LA COLUMNA DE MAYOR CARGA
Carga puntual de servicio aproximada de columna (P) |  |  |  | 0 | T | 0 | KN
Columna cuadrada de | 0 | cm | x | 0 | cm | No cumple dimensión mínima: USE: 30cm
USE: COLUMNA CUADRADA DE |  | cm | x |  | cm
Columna rectangular de | 0 | cm | x | 0 | cm | No cumple dimensión mínima: USE: 30cm
USE: COLUMNA RECTANGULAR DE |  | cm | x |  | cm
USE: COLUMNA CIRCULAR DE DIÁMETRO |  |  |  | #VALUE! | cm
"RECUERDE: Columna mínima 30 cm x 30 cm en zona de amenaza sísmica alta"
Nota 1: RECUERDE que entre más simétrica y homogénea sea su estructura mejor comportamiento sísmico tendrá

## 4 MAMPOSTERIA
PREDIM 2018: PROGRAMA DE PREDIMENSIONAMIENTO
NSR-10
CONTENIDO - MAMPOSTERÍA CONFINADA
NOTA: Documento elaborado en MICROSOFT EXCEL®. Para no alterarlo se recomienda salir sin salvar
Realizó: Diego Fernando Gómez Etayo - Gustavo Adolfo Vargas H.
Arquitecto - Ingeniero civil Mag. Ingeniería Civil
UNIVERSIDAD DE SAN BUENAVENTURA Y UNIVERSIDAD DEL VALLE
PROGRAMAS DE ARQUITECTURA
MMXVIII
Documento de uso libre, bajo responsabilidad del usuario.
Comentarios:
gustavo.vargas@correounivalle.edu.co; dfgomez@usbcali.edu.co
CHEQUEO DE LONGITUD MÍNIMA DE MUROS
CHEQUEO DE SIMETRÍA DE MUROS
INTRODUCCIÓN MAMPOSTERÍA CONFINADA
REGRESAR A MENÚ PRINCIPAL
DATOS

## 4 INTROD MAMPOST
PREDIM2018: CHEQUEO DE MUROS DE MAMPOSTERÍA CONFINADA
Paso 1: Ingresar datos geométricos. Se requiere: Tipo de cubierta (Liviana, Pesada), Longitud de cada muro en cada dirección, Distancia desde cada eje (X, Y) al eje del muro, en cada dirección. Paso 2: Chequeo simetría de muros. Muestra el chequeo de simetría de los muros en cada dirección, si la excentricidad es mayor al 15%, se debe corregir la irregularidad, si es menor o igual, la distribución de muros chequea. Paso3: Chequeo Longitudinal mínima de muros. Muestra el chequeo de longitud mínima de muros en cada dirección, Si la longitud de los muros es menor que la mínima de la NSR-10, hay que aumentar la longitud de los muros en la dirección considerada.
LIMITACIONES
Como queda dicho, el presente documento pretende ser solamente una guía de predimensionamiento y no una herramienta de diseño estructural y desde este punto de vista se consideran las siguientes limitaciones: 1. Solo podrá ser usado en edificaciones de uno y dos pisos, regulares en su conformación estructural tanto en planta como en altura, 2. Los chequeos deben corresponder a los datos de longitud y posición real de los muros. Una consulta con el ingeniero civil podrá ayudarle en caso de que no le cumplan los chequeos, 3. La NSR-10 obliga a que toda propuesta estructural deba ser realizada o avalada por un ingeniero civil, incluso en el caso del título E para casas de 1 y 2 pisos.
INSTRUCCIONES

## 4 DATOS
MAMPOSTERÍA CONFINADA - CHEQUEO DE LONGITUD MÍNIMA DE MUROS
| Seleccione el tipo de cubierta |  |  |  |  | Losa concreto |  | REGRESAR
Liviana
Losa concreto
DIMENSIONES EN PLANTA DE LA VIVIENDA:
| Primer piso: |  |  | Bx = | 8 | m | Segundo piso: | Bx = | 8 | m
|  |  |  | By = | 5 | m |  | By = | 5 | m
| AREA LOSA SEGUNDO PISO |  |  |  |  | 40 | Cubierta: | Bx = | 8 | m
| AREA CUBIERTA PISO |  |  |  |  | 40 |  | By = | 5 | m
PRIMER PISO - DIRECCION X | [8 empty] | PRIMER PISO - DIRECCION Y
| Lmix | by | Lmix*by |  | NOTAS: | [5 empty] | Lmix | by | Lmiy*bx | NOTAS:
Muro 1 | 8 | 0.075 | 0.6 |  | Lmix es la longitud de cada muro en la dirección X. |  |  |  | Muro 1 |  | 8 | 0.075 | 0.6 | Lmiy es la longitud de cada muro en la dirección Y.
Muro 2 | 3 | 3.075 | 9.225 |  | by es la distancia desde el Eje X hasta el centro del muro i |  |  |  | Muro 2 |  | 3 | 3.075 | 9.225 | bx es la distancia desde el Eje Y hasta el centro del muro i
Muro 3 | 3 | 3.075 | 9.225 |  | By es el ancho VERTICAL del lote |  |  |  | Muro 3 |  | 3 | 3.075 | 9.225 | Bx es el ancho HORIZONTAL del lote
Muro 4 | 8 | 5 | 40 | [5 empty] | Muro 4 |  | 8 | 5 | 40
Muro 5 |  |  | 0 |  | Si son más muros se deben agregar filas, cuidando que las fórmulas 1 y 3 tomen todo el rango. |  |  |  | Muro 5 |  |  |  | 0 | Si son más muros se deben agregar filas, cuidando que las fórmulas 1 y 3 tomen todo el rango.
Muro 6 |  |  | 0 | [5 empty] | Muro 6 |  |  |  | 0
Muro 7 |  |  | 0 | [5 empty] | Muro 7 |  |  |  | 0
Muro 8 |  |  | 0 |  | Bx (m) = | 8 |  |  | Muro 8 |  |  |  | 0 | Bx (m) = | 8
Muro 9 |  |  | 0 | [5 empty] | Muro 9 |  |  |  | 0
Muro 10 |  |  | 0 | [5 empty] | Muro 10 |  |  |  | 0
Muro 11 |  |  | 0 | [5 empty] | Muro 11 |  |  |  | 0
Muro 12 | [6 empty] | By (m) = |  | Muro 12 | [6 empty] | By (m) =
Muro 13 |  |  | 59.05 |  |  |  | 5 |  | Muro 13 |  |  |  | 59.05 |  |  | 5
Muro 14 |  |  | #DIV/0! | [5 empty] | Muro 14 |  |  |  | #DIV/0!
|  |  | 6 | [9 empty] | 10
|  |  | 3 | [9 empty] | 5
|  |  | #DIV/0! | [9 empty] | #DIV/0!
SEGUNDO PISO - DIRECCION X | [8 empty] | SEGUNDO PISO - DIRECCION Y
| Lmix | by | Lmix*by |  | NOTAS: | [5 empty] | Lmix | by | Lmiy*bx | NOTAS:
Muro 1 | 8 | 0.075 | 0.6 |  | Lmix es la longitud de cada muro en la dirección X. |  |  |  | Muro 1 |  | 8 | 0.075 | 0.6 | Lmiy es la longitud de cada muro en la dirección Y.
Muro 2 | 3 | 3.075 | 9.225 |  | by es la distancia desde el Eje X hasta el centro del muro i |  |  |  | Muro 2 |  | 3 | 3.075 | 9.225 | bx es la distancia desde el Eje Y hasta el centro del muro i
Muro 3 | 3 | 3.075 | 9.225 |  | By es el ancho VERTICAL del lote |  |  |  | Muro 3 |  | 3 | 3.075 | 9.225 | Bx es el ancho HORIZONTAL del lote
Muro 4 | 8 | 5 | 40 | [5 empty] | Muro 4 |  | 8 | 5 | 40
Muro 5 |  |  | 0 |  | Si son más muros se deben agregar filas, cuidando que las fórmulas 1 y 3 tomen todo el rango. |  |  |  | Muro 5 |  |  |  | 0 | Si son más muros se deben agregar filas, cuidando que las fórmulas 1 y 3 tomen todo el rango.
Muro 6 |  |  | 0 | [5 empty] | Muro 6 |  |  |  | 0
Muro 7 |  |  | 0 | [5 empty] | Muro 7 |  |  |  | 0
Muro 8 |  |  | 0 |  | Bx (m) = | 8 |  |  | Muro 8 |  |  |  | 0 | Bx (m) = | 8
Muro 9 |  |  | 0 | [5 empty] | Muro 9 |  |  |  | 0
Muro 10 |  |  | 0 | [5 empty] | Muro 10 |  |  |  | 0
Muro 11 |  |  | 0 | [5 empty] | Muro 11 |  |  |  | 0
Muro 12 | [6 empty] | By (m) = |  | Muro 12 | [6 empty] | By (m) =
Muro 13 |  |  | 59.05 |  |  |  | 5 |  | Muro 13 |  |  |  | 59.05 |  |  | 5
Muro 14 |  |  | #DIV/0! | [5 empty] | Muro 14 |  |  |  | #DIV/0!
|  |  | 6 | [9 empty] | 10
|  |  | 3 | [9 empty] | 5
|  |  | #DIV/0! | [9 empty] | #DIV/0!
by
Lmix
bx
Lmiy
Muro i
Y
X
Y
X
X
by
Lmix
Muro i
Y
X
bx
Lmiy
Y
X

## 4 SIMETRIA
MAMPOSTERÍA CONFINADA - CHEQUEO DISTRIBUCION SIMETRICA DE MUROS - PRIMER PISO - X | [10 empty] | MAMPOSTERÍA CONFINADA - CHEQUEO DISTRIBUCION SIMETRICA DE MUROS - PRIMER PISO - Y
PRIMER PISO - DIRECCION X | [10 empty] | PRIMER PISO - DIRECCION Y
|  | Lmix | by | Lmix*by |  | NOTAS: |  | REGRESAR |  |  |  |  | Lmiy | bx | Lmiy*bx |  | NOTAS:
Muro 1 |  | 8 | 0.075 | 0.6 |  | Lmix es la longitud de cada muro en la dirección X. |  |  |  |  | Muro 1 |  | 8 | 0.075 | 0.6 |  | Lmiy es la longitud de cada muro en la dirección Y.
Muro 2 |  | 3 | 3.075 | 9.225 |  | by es la distancia desde el Eje X hasta el centro del muro i |  |  |  |  | Muro 2 |  | 3 | 3.075 | 9.225 |  | bx es la distancia desde el Eje Y hasta el centro del muro i
Muro 3 |  | 3 | 3.075 | 9.225 |  | By es el ancho VERTICAL del lote |  |  |  |  | Muro 3 |  | 3 | 3.075 | 9.225 |  | Bx es el ancho HORIZONTAL del lote
Muro 4 |  | 8 | 5 | 40 | [6 empty] | Muro 4 |  | 8 | 5 | 40
Muro 5 | [5 empty] | Si son más muros se deben agregar filas, cuidando que las fórmulas 1 y 3 tomen todo el rango. |  |  |  |  | Muro 5 | [5 empty] | Si son más muros se deben agregar filas, cuidando que las fórmulas 1 y 3 tomen todo el rango.
Muro 6 | [10 empty] | Muro 6
Muro 7 | [10 empty] | Muro 7
Muro 8 | [10 empty] | Muro 8
Muro 9 | [10 empty] | Muro 9
Muro 10 | [10 empty] | Muro 10
Muro 11 | [10 empty] | Muro 11
Muro 12 | [10 empty] | Muro 12
Muro 13 | [10 empty] | Muro 13
Muro 14 | [10 empty] | Muro 14
Σ Lmix | 1 | 22 | [8 empty] | Σ Lmiy | 1 | 22
Σ Lmix * by | 2 |  |  | 59.05 | [6 empty] | Σ Lmiy * bx | 2 |  |  | 59.05
Σ Lmix * by / Σ Lmix | 3 |  |  | 2.6841 | [6 empty] | Σ Lmiy * bx / Σ Lmiy | 3 |  |  | 2.6841
By | 4 |  |  | 5 | [6 empty] | Bx | 4 |  |  | 8
By/2 | 5 |  |  | 2.5 | [6 empty] | Bx/2 | 5 |  |  | 4
(3-5)/4 | 6 |  |  | 0.036818 | [6 empty] | (3-5)/4 | 6 |  |  | -0.16449
Para el plano: |  | Σ(Lmix * biy) |  |  | By |  | 59.05 | 5 | = | 0.036818 | Para el plano: |  | Σ(Lmix * bix) |  |  | Bx |  | 59.05 | 8 | = | 0.16449
|  | ΣLmi |  |  | 2 |  | 22 | 2 |  |  |  |  | ΣLmi |  |  | 2 |  | 22 | 2
|  | B |  |  |  |  | 5 |  |  | OK<0,15 |  |  | B |  |  |  |  | 8 |  |  | REVISAR
MAMPOSTERÍA CONFINADA - CHEQUEO DISTRIBUCION SIMETRICA DE MUROS - SEGUNDO PISO - X | [10 empty] | MAMPOSTERÍA CONFINADA - CHEQUEO DISTRIBUCION SIMETRICA DE MUROS - SEGUNDO PISO - Y
SEGUNDO PISO - DIRECCION X | [10 empty] | SEGUNDO PISO - DIRECCION Y
|  | Lmix | by | Lmix*by |  | NOTAS: | [6 empty] | Lmiy | bx | Lmiy*bx |  | NOTAS:
Muro 1 |  | 8 | 0.075 | 0.6 |  | Lmix es la longitud de cada muro en la dirección X. |  |  |  |  | Muro 1 |  | 8 | 0.075 | 0.6 |  | Lmiy es la longitud de cada muro en la dirección Y.
Muro 2 |  | 3 | 3.075 | 9.225 |  | by es la distancia desde el Eje X hasta el centro del muro i |  |  |  |  | Muro 2 |  | 3 | 3.075 | 9.225 |  | bx es la distancia desde el Eje Y hasta el centro del muro i
Muro 3 |  | 3 | 3.075 | 9.225 |  | By es el ancho VERTICAL del lote |  |  |  |  | Muro 3 |  | 3 | 3.075 | 9.225 |  | Bx es el ancho HORIZONTAL del lote
Muro 4 |  | 8 | 5 | 40 | [6 empty] | Muro 4 |  | 8 | 5 | 40
Muro 5 | [5 empty] | Si son más muros se deben agregar filas, cuidando que las fórmulas 1 y 3 tomen todo el rango. |  |  |  |  | Muro 5 | [5 empty] | Si son más muros se deben agregar filas, cuidando que las fórmulas 1 y 3 tomen todo el rango.
Muro 6 | [10 empty] | Muro 6
Muro 7 | [10 empty] | Muro 7
Muro 8 | [10 empty] | Muro 8
Muro 9 | [10 empty] | Muro 9
Muro 10 | [10 empty] | Muro 10
Muro 11 | [10 empty] | Muro 11
Muro 12 | [10 empty] | Muro 12
Muro 13 | [10 empty] | Muro 13
Muro 14 | [10 empty] | Muro 14
Σ Lmix | 1 | 22 | [8 empty] | Σ Lmiy | 1 | 22
Σ Lmix * by | 2 |  |  | 59.05 | [6 empty] | Σ Lmiy * bx | 2 |  |  | 59.05
Σ Lmix * by / Σ Lmix | 3 |  |  | 2.6841 | [6 empty] | Σ Lmiy * bx / Σ Lmiy | 3 |  |  | 2.6841
By | 4 |  |  | 6 | [6 empty] | Bx | 4 |  |  | 10
By/2 | 5 |  |  | 3 | [6 empty] | Bx/2 | 5 |  |  | 5
(3-5)/4 | 6 |  |  | -0.052652 | [6 empty] | (3-5)/4 | 6 |  |  | -0.23159
Para el plano: |  | Σ(Lmix * biy) |  |  | By |  | 59.05 | 6 | = | 0.052652 | Para el plano: |  | Σ(Lmix * bix) |  |  | Bx |  | 59.05 | 10 | = | 0.23159
|  | ΣLmi |  |  | 2 |  | 22 | 2 |  |  |  |  | ΣLmi |  |  | 2 |  | 22 | 2
|  | B |  |  |  |  | 6 |  |  | OK<0,15 |  |  | B |  |  |  |  | 10 |  |  | REVISAR
by
Lmix
By
bx
Bx
Lmiy
Muro i
Y
X
Y
X
bx
Bx
Lmiy
Y
X
by
Lmix
By
Muro i
Y
X

## 4 LONGITUD MINIMA
MAMPOSTERÍA CONFINADA - CHEQUEO DE LONGITUD MÍNIMA DE MUROS | [5 empty] | MAMPOSTERÍA CONFINADA - CHEQUEO DE LONGITUD MÍNIMA DE MUROS
[8 empty] | Seleccione el tipo de cubierta |  |  | Losa concreto
Liviana
Losa concreto
|  |  |  | By (m) = |  |  | By (m) =
|  |  |  | 5 |  |  | 5
[8 empty] | AREA LOSA SEGUNDO PISO |  |  | 40
[8 empty] | AREA CUBIERTA PISO |  |  | 40
| Bx (m) = | 8 |  |  | Bx (m) = | 8 |  | 2/3 DEL AREA DE CUBIERTA (LIVIANA) |  |  | 26.6667
| LONGITUD MÍNIMA MUROS PRIMER PISO | [5 empty] | LONGITUD MÍNIMA MUROS SEGUNDO PISO
|  | Lmin= | Mo Ap |  |  |  |  | Lmin= | Mo Ap
|  |  | t | [5 empty] | t
| Mo Cali | 21 |  | Coeficiente de tabla E.2.2 |  |  | Mo Cali | 21 |  | Coeficiente de tabla E.2.2
| Ap | 80 | m2 | Area a considerar |  |  | Ap | 40 | m2 | Area a considerar
| t | 150 | mm | Espesor efectivo de muros |  |  | t | 150 | mm | Espesor efectivo de muros
| Longitud mínima | 11.2 | m | Longitud mínima de muros confinados en cada dirección |  |  | Longitud mínima | 5.6 | m | Longitud mínima de muros confinados en cada dirección
| Longitud Real en x | 22 | m | Chequea! |  |  | Longitud Real en x | 22 | m | Chequea!
| Longitud Real en y | 22 | m | Chequea! |  |  | Longitud Real en y | 22 | m | Chequea!
| Chequeo longitud en ambas direcciones | Ly/Lx = | 100% | Chequea Lx >= 60% Ly |  |  | Chequeo longitud en ambas direcciones | Ly/Lx = | 100% | Chequea Lx >= 60% Ly
| Ap: | Area de la cubierta en construcciones de un piso |  |  |  |  | Ap: | Area de la cubierta en construcciones de un piso
|  | Area de la cubierta para muros segundo nivel en construcciones de dos pisos | [5 empty] | Area de la cubierta para muros segundo nivel en construcciones de dos pisos
|  | Area de cubierta más área de entrepiso para muros primer nivel en construcciones de dos pisos | [5 empty] | Area de cubierta más área de entrepiso para muros primer nivel en construcciones de dos pisos
LOSA PRIMER PISO
CUBIERTA
(Losa concreto o cubierta liviana)